## 开票对账单导出汇总明细20243803
序号 | 产品注册证名称 | 单位 | 预算单价 | 产品报价（标注挂网价下浮率） | 规格型号 | 主要技术参数 | 主要功能及用途
1 | 导引鞘系统 | 套 | 2177.23 |  | 全规格 | 产品包括带有止血阀和侧面端口的导引鞘以及在近端带有锥形端和旋锁接口的扩张器 | 用于治疗股、腘及下肢动脉的血管疾病时，提供血路入它装置经皮引入血管系统。同时口，以及协助导丝、导管和其在诊断和介入治疗期间尽量减步失血
2 | 一次性使用导管鞘组 | 根 | 1200 |  | 全规格 | 产品由导管鞘、扩张器、穿刺针、导引套管、导丝手术刀片、一次性使用无菌注射器组成，导管鞘分为I型和II型，扩张器分为I型和II型，鞘管直径从4-12F，以及多种长度7-90cm和ABCD4种形态的头端，适用各种手术类型的入路和治疗 | 用于介入手术中经皮穿刺插入血管系统，提供造球囊扩张导管及其他类似器械导入影导管、导引导管、动脉和静脉的通道
3 | 一次性使用导管鞘组 | 根 | 1300 |  | 全规格 | 产品由导管鞘、扩张器、穿刺针、导引套管、导丝手术刀片、一次性使用无菌注射器组成，导管鞘分为I型和II型，扩张器分为I型和II型，鞘管直径从4-12F，以及多种长度7-90cm和ABCD4种形态的头端，适用各种手术类型的入路和治疗 | 用于介入手术中经皮穿刺插入血管系统，提供造球囊扩张导管及其他类似器械导入影导管、导引导管、动脉和静脉的通道
4 | 外周球囊扩张导管 | 条 | 5000 |  | 全规格 | 0.018系统OTW球囊，由聚酰胺12制成，球囊和管鞘外腔涂有疏水性涂层。球囊直径从2mm到7mm, | 该产品用于扩张股动脉、腘动脉和腘下动脉的狭窄，以及用于治疗自身或者人工的动静脉透析瘘管的阻塞性病变
5 | 外周球囊扩张导管 | 条 | 5800 |  | 全规格 | 0.035系统OTW球囊，产品由球囊、头端、内鞘管、射线可探测标记、两腔鞘管、扭结保护器、歧管等组成，球囊直径从3mm到12mm | 用于扩张髂动脉、股动脉、腘动脉和腘下动脉的狭窄处，以及用于治疗血液透析动静脉瘘(自体血管或合成血管)的闭塞性病灶。该产品适用于外周血管系统中的球囊扩张支架或自膨式支架的后扩张。
6 | 外周血管内高压球囊扩张导管 | 根 | 3900 |  | 全规格 | 本产品为整体交换型(OTW型)球囊扩张导管。产品由尖端、球囊、管体、导管加强件和导管座组成，球囊内有铂合金不透射线标记。导丝腔内部涂覆油性涂层，导管远端表面涂覆亲水涂层。球囊材料为尼龙12和Pebax7033混合物。直径从3-12mm，包含30-200mm多种长度，以及40、75、135多张输送杆长度 | 适用于外周血管系统中的经皮腔内血管成形术
7 | 药物洗脱外周球囊扩张导管 | 根 | 23310 |  | 全规格 | 球囊由聚酰胺12制成，表面通过溶剂粘合方式涂有药物涂层，涂层中所含药物为紫杉醇，药物剂量为3.3ug/mm’，载药基质为硬脂酸镁。该产品分为orchid型和dhalia型，其中orchid型产品适用0.035英寸导丝，dhalia型产品适用于0.018英寸导丝，球囊长度60-150mm | 适用于股动脉及腘动脉的经皮腔内血管成形术(PTA)
8 | 药物洗脱外周球囊扩张导管 | 根 | 29000 |  | 全规格 | 球囊由聚酰胺12制成，表面通过溶剂粘合方式涂有药物涂层，涂层中所含药物为紫杉醇，药物剂量为3.3ug/mm’，载药基质为硬脂酸镁。该产品分为orchid型和dhalia型，其中orchid型产品适用0.035英寸导丝，dhalia型产品适用于0.018英寸导丝，球囊长度200-300mm | 适用于股动脉及腘动脉的经皮腔内血管成形术(PTA)
9 | 膝下药物涂层球囊扩张导管 | 根 | 18800 |  | 全规格 | 球囊直径2mm到4mm，材料为Grilamid L25，表面涂有药物涂层，涂层中所含药物关紫杉醇，药物剂量为3.3ug/mm，载体为硬脂酸镁。球囊长度20-200mm | 用于腘下动脉的经皮腔内血管成形术(PTA)，包括胫腓干，胫前动脉，腓动脉，胫后动脉等。
10 | 膝下药物涂层球囊扩张导管 | 根 | 19800 |  | 全规格 | 球囊直径2mm到4mm，材料为Grilamid L25，表面涂有药物涂层，涂层中所含药物关紫杉醇，药物剂量为3.3ug/mm，载体为硬脂酸镁，球囊长度250-300mm | 适用于腘下动脉的经皮腔内血管成形术(PTA)，包括胫腓干，胫前动脉，腓动脉，胫后动脉等。
11 | 紫杉醇涂层外周球囊扩张导管 | 根 | 28000 |  | 全规格 | 产品由尖端、标记环、球囊及药物涂层、内管、外管、导管加强件和导管座组成。球囊表面涂有药物涂层，涂层中所含药物为紫杉醇，药物剂量为3ug/mm，球囊长度200-300mm，0.014系统 | 适用于对患有股浅动脉和/或腘动脉近端原发与继发的狭窄或闭塞病变患者进行经皮腔内血管成形术
13 | 紫杉醇涂层外周球囊扩张导管 | 根 | 22000 |  | 全规格 | 产品由尖端、标记环、球囊及药物涂层、内管、外管、导管加强件和导管座组成。球囊表面涂有药物涂层，涂层中所含药物为紫杉醇，药物剂量为3ug/mm，球囊长度20-150mm，0.014系统 | 适用于对患有股浅动脉和/或腘动脉近端原发与继发的狭窄或闭塞病变患者进行经皮腔内血管成形术
15 | 导引导丝 | 根 | 1110 |  | 全规格 | 由芯丝、远端绕丝和近端绕丝组成。导引导丝由304V不锈钢制成，末梢尖端涂Microglide疏水涂层，近端和芯丝涂PTEE涂层 | 用于在诊断或介入治疗手术过程中使介入器械的放置和交换更便利
16 | 导引导丝 | 根 | 990 |  | 全规格 | 一种可操纵的有多种长度的导引导丝，远端芯丝为镍钛合金，近端芯丝为304V不锈钢。产品远端尖部可塑形。产品远端有长度为75px的不透X线的标记。该产品为亲水性导引导丝，导丝远端表面涂Pellathane(聚亚胺酯衍生物)和PVP亲水涂层 | 用在进行经皮腔内血管成形术(PTA)的过程中在诸如股动脉血管，腘动脉血管，膝下动脉血管中，帮助球囊扩张导管的置入。该产品还可在治疗过程中与可兼容的支架产品配合使用。该产品还可用于到达或通过目标血管，在血管结构内提供通路，便于诊断或介入器械的置换，并起到区分血管的作用
18 | 导引导丝 | 根 | 1800 |  | 全规格 | 产品主要由芯丝和绕丝组成。远端芯丝为镍LLL-1-F骊心丝为304V不锈钢。头端绕丝为不透射线的铂/镍。导丝的远端部分覆盖聚亚氨酯护套和PVP亲水涂层 | 用在进行经皮腔内血管成形术(PTA)的过程中，预期用于诸如股动脉血管，腘动脉血管，膝下动脉血管中。导引导丝还可用于到达或通过目标血管，在血管结构内提供通路，便于诊断或介入器械的置换，并起到区分血管的作用
20 | 血管缝合器系统 | 条 | 2362 |  | 全规格 | 本系统由Perclose ProGlide 缝合器和缝线修整器组成，缝合器包括两根不锈钢针及缝线，缝线材料为聚丙烯，规格为3-0 | 适用于接受诊断或介入导管插入术的患者，在术后经皮递送缝线以缝合股总动脉和股总静脉穿刺部位。对于股总动脉穿刺部位，使用5F至21F鞘管。鞘管尺寸大于8F时，对于股总静脉穿刺部位，使用5F至24F鞘管。鞘管尺寸大于8F时，至少需要1件缝合器械，并同时采用预先埋置缝合技术
21 | 外周编织型支架系统 | 条 | 27000 |  | 全规格 | 由六根封闭端镍钛合金丝交织而成的Supera自膨式镍钛合金支架和输送系统组成 | 用于改善有症状的股浅动脉(SFA)和/或腘动脉近端的原发性或再狭窄的自身病变或闭塞患者的腔内直径，其中参照血管直径为4.0-6.5mm，病变长度不超过140mm
22 | 外周支架系统 | 条 | 10158 |  | 全规格 | 一种在沿导丝推送的PTA球囊导管上预装了一个球囊扩张支架的支架系统。球囊扩张支架由316L不锈钢管经激光雕制而成，并有非晶碳化硅涂层[a-SIC:H]。球囊两端有两个X光标记，支架位于扩张球囊的中部两个标记之间，有利于在X光下的观察和定位。球囊材料为聚酷胺12，导管主要材料为聚醚嵌段酷胺，支架直径从5-10mm，长度15-56mm多种规格 | 适用于骼动脉有动脉粥样硬化病灶
23 | 外周支架系统 | 条 | 9770 |  | 全规格 | 直径7-10mm，支架由镍钛合金管经激光切割而成，两端各带有四个不透射线(99%黄金)的延伸小体，内外表面覆有非晶碳化硅(a-SiC:H)涂层。 | Astron外周支架系统用于髂动脉的动脉粥样硬化疾病患者，以及治疗经皮内血管成形术(PTA)后效果不理想者，如仍有残余狭窄和出现分层。
28 | 自膨式镍钛合金外周血管支架系统 | 条 | 17000 |  | 全规格 | 直径4-7mm，所有型号都适配4f鞘管，支架由激光切割镍钛合金管而成，两端各带有6个不透射线的标记;支架表面完全由非晶碳化硅涂层涂覆。 | 该产品适用于股浅动脉、近端腘动脉和膝下动脉动脉粥样硬化疾病患者，以及经皮腔内血管成形术(PTA)后的效果不理想者，如仍有残余狭窄和出现夹层
29 | 自膨式镍钛合金外周血管支架系统 | 条 | 23000 |  | 全规格 | 直径4-7mm，所有型号都适配4f鞘管，支架由激光切割镍钛合金管而成，两端各带有6个不透射线的标记;支架表面完全由非晶碳化硅涂层涂覆。 | 该产品适用于股浅动脉、近端腘动脉和膝下动脉动脉粥样硬化疾病患者，以及经皮腔内血管成形术(PTA)后的效果不理想者，如仍有残余狭窄和出现夹层
30 | 自膨式镍钛合金外周血管支架系统 | 条 | 29000 |  | 全规格 | 直径4-7mm，所有型号都适配4f鞘管，支架由激光切割镍钛合金管而成，两端各带有6个不透射线的标记;支架表面完全由非晶碳化硅涂层涂覆。 | 该产品适用于股浅动脉、近端腘动脉和膝下动脉动脉粥样硬化疾病患者，以及经皮腔内血管成形术(PTA)后的效果不理想者，如仍有残余狭窄和出现夹层
31 | 自膨式镍钛合金外周血管支架系统 | 条 | 16300 |  | 全规格 | 直径5-7mm，支架由激光切割镍钛合金管而成，两端各带有6个送系统上。不透射线的标记;支架表面完全由非晶碳化硅涂层覆盖 | 产品适用于股动脉和近膝关节动脉的动脉粥样患者。后的效果不理想患其适用于治疗经皮腔内血管成形术者，如残余狭窄和出现夹层，
32 | 自膨式镍钛合金外周血管支架系统 | 条 | 21500 |  | 全规格 | 直径5-7mm，支架由激光切割镍钛合金管而成，两端各带有6个送系统上。不透射线的标记;支架表面完全由非晶碳化硅涂层覆盖 | 产品适用于股动脉和近膝关节动脉的动脉粥样患者。后的效果不理想患其适用于治疗经皮腔内血管成形术者，如残余狭窄和出现夹层，
33 | 自膨式镍钛合金外周血管支架系统 | 条 | 25950 |  | 全规格 | 直径5-7mm，支架由激光切割镍钛合金管而成，两端各带有6个送系统上。不透射线的标记;支架表面完全由非晶碳化硅涂层覆盖 | 产品适用于股动脉和近膝关节动脉的动脉粥样患者。后的效果不理想患其适用于治疗经皮腔内血管成形术者，如残余狭窄和出现夹层，
34 | 肝素涂层血管内覆膜支架系统 | 根 | 29000 |  | 全规格 | 血管内覆膜支架表面带有通过共价键结合的生物活性肝素，VBHR和VBJR系列的覆膜两端带不透射线标识，覆膜支架经过压缩后连接于双腔输送导管上，VBJR系列的输送系统最大容0.018”的导丝。 | 适用于症状性外周动脉患者，以改善和恢复其相关血管血流，治疗血管直径范围4-7.5mm，病灶部位最长270mm的股浅动脉病变，肝素涂层血管内覆膜支架系统适用于症肝疾患者，以改善和恢复其相关血管血流病范围为4.0-12mm、病灶部位最长80mm的髂动脉病变
35 | 肝素涂层血管内覆膜支架系统 | 根 | 30570 |  | 全规格 | 血管内覆膜支架表面带有通过共价键结合的生物活性肝素，VBHR和VBJR系列的覆膜两端带不透射线标识，覆膜支架经过压缩后连接于双腔输送导管上，VBJR系列的输送系统最大容0.018”的导丝。 | 适用于症状性外周动脉患者，以改善和恢复其相关血管血流，治疗血管直径范围4-7.5mm，病灶部位最长270mm的股浅动脉病变，肝素涂层血管内覆膜支架系统适用于症肝疾患者，以改善和恢复其相关血管血流病范围为4.0-12mm、病灶部位最长80mm的髂动脉病变
36 | 肝素涂层血管内覆膜支架系统 | 根 | 37532 |  | 全规格 | 血管内覆膜支架表面带有通过共价键结合的生物活性肝素，VBHR和VBJR系列的覆膜两端带不透射线标识，覆膜支架经过压缩后连接于双腔输送导管上，VBJR系列的输送系统最大容0.018”的导丝。 | 适用于症状性外周动脉患者，以改善和恢复其相关血管血流，治疗血管直径范围4-7.5mm，病灶部位最长270mm的股浅动脉病变，肝素涂层血管内覆膜支架系统适用于症肝疾患者，以改善和恢复其相关血管血流病范围为4.0-12mm、病灶部位最长80mm的髂动脉病变
40 | 球囊扩张血管内覆膜支架系统 | 根 | 43470 |  | 全规格 | 支架直径5-11mm，血管内覆膜支架包含316L不锈钢环和覆膜，覆膜由ePTFE以及FEP组成。血管内覆膜支架带有肝素涂层。 | 本产品适用于治疗发生于髂总动脉和髂外动脉的原发闭塞性病变，参考血管直径范围为5mm-13mm，最大病变长度为110mm，包括主髂动脉分叉部位的原发闭塞性病便
41 | 球囊扩张血管内覆膜支架系统 | 根 | 44300 |  | 全规格 | 支架直径5-11mm，血管内覆膜支架包含316L不锈钢环和覆膜，覆膜由ePTFE以及FEP组成。血管内覆膜支架带有肝素涂层。 | 本产品适用于治疗发生于髂总动脉和髂外动脉的原发闭塞性病变，参考血管直径范围为5mm-13mm，最大病变长度为110mm，包括主髂动脉分叉部位的原发闭塞性病便
42 | 球囊扩张血管内覆膜支架系统 | 根 | 47700 |  | 全规格 | 支架直径5-11mm，血管内覆膜支架包含316L不锈钢环和覆膜，覆膜由ePTFE以及FEP组成。血管内覆膜支架带有肝素涂层。 | 本产品适用于治疗发生于髂总动脉和髂外动脉的原发闭塞性病变，参考血管直径范围为5mm-13mm，最大病变长度为110mm，包括主髂动脉分叉部位的原发闭塞性病便
43 | 一次性使用外周血管内冲击波导管 | 根 | 36800 |  | 全规格 | 产品由球囊、导管轴、导管座、充盈端口、导丝出口、连接器和脉冲发射器组成，按照尺寸结构等差异分为两个系列(M5、S4)。产品均为电子束灭菌 | 产品在医疗机构使用，与本公司生产的血管内冲击波治疗设备(型号:IVLGCCD)配合，对成人患者髂动脉、股动脉、髂股动脉、腘动脉和膝下动脉的钙化病变(血管狭窄程度>50%)进行预处理及球囊扩张
44 | 机械血栓切除系统 | 套 | 27045.72 |  | 全规格 | 切除系统由Straub医疗动力系统、Straub旋转导管套装(RotarexS和AspirexS产品系列)两部分组成。Straub医疗动力系统(型号:SRS-Set)包括下列组件:电机(型号:SRS-M)，脚踏板(型号:SRS-F)，控制仪(型号:SRSCU)，导管规格具备：6F、8F、10F，可处理3-12mm（包括以上）管径血管，导管工作长度具备：85cm、110cm、135cm。 | AspirexS导管配合Straub医疗动力系统用于除心肺、冠状动脉和脑循环之外的血管，经皮腔内切除新鲜血栓或血栓栓塞，RotarexS导管和Straub医疗动力系统配合使用，用于除心肺、冠状动脉和脑循环之外的血管内新鲜、亚急性和慢性阻塞中的血栓、血栓栓塞物和动脉粥样硬化物质的经皮腔内切除。产品适用于心肺、冠状动脉和大脑循环外部原生血管或支架安装血管、支架移植物或原生/人造旁支
45 | 灌注系统 | 根 | 1512 |  | 全规格 | 产品由灌注导管、Y接头、双向防回流阀、闭塞导丝(或闭塞球导丝)、注射器组成。 | 适用于包括溶栓剂和造影剂进入外周血管的液体给药
46 | 外周血栓抽吸导管套装 | 根 | 13800 |  | 全规格 | 外周血栓抽吸导管套装由外周血栓抽吸导管、可分离保护套、止血阀和塑形杆组成。 | 适用于去除外周血管系统中的血栓。
47 | 腔静脉滤器 | 套 | 18600 |  | 全规格 | 滤器为伞状结构，由平衡臂及支撑杆组成,由镍钛合金管切割扩张而成;输送系统由输送鞘(内含鞘芯)导入器和推杆组成;滤器预装在导入器内。该产品经E0灭菌， | 该产品通过经股静脉或经颈静脉入路经皮置入，用于预防下腔静脉系统栓子脱落而引起的肺动脉栓塞(PE)。包括:1.已经发生PE或下腔静脉及髂股、腘静脉血栓形成的患者有下述情况之一者:(1)存在抗凝治疗禁忌证者;(2)抗凝治疗过程中发生出血等并发症;(3)充分的抗凝治疗后仍复发PE和各种原因不能达到充分抗凝者。2.PE，同时存在下肢深静脉血栓形成者。 3.髂、股静脉或下腔静脉内有游离漂浮血栓或大量血栓。4.诊断为易栓症且反复发生PE者。 5.急性下肢深静脉血栓形成，欲行经导管溶栓和血栓清除者。
48 | 腔静脉滤器 | 套 | 20000 |  | 全规格 | 产品由过滤器、导丝、推送杆和输送鞋滤器结IS05832-7标准要求的钴铬镍钼铁合金材料制成，呈对动构。 | 产品具有长期性或永久性肺栓塞风险的患者提供有效保护而设计的。滤器植入的适应症参照如下:抗凝治疗禁忌症的病人，抗凝治疗并发症的病人、抗凝治疗无效或不足的病人、大范围肺栓塞而常规治疗有限的紧急处理
49 | 血管内异物取出装置 | 套 | 8500 |  | 全规格 | 抓捕器由抓捕器杆、抓捕环和扭控器组成;导管包括6Fr鞘管、8.6Fr扩张器、9Fr回收鞘和11Fr导引鞘四种。 | 该产品适用于经导管捕捉和取出血管内介入器械失效后脱落的异物如支架、断裂的导管和导丝等。神经血管应用除外。
50 | 静脉支架系统 | 套 | 21000 |  | 全规格 | 产品由自膨式镍钛合金支架和输送系统组成。自膨支架由镍钛丝编织而成。输送系统由内管组件、外鞘管显影环和手柄组成。 | 产品预期在髂股静脉内使用，用于治疗非血栓性髂静脉压迫综合征和深静脉血栓形成后综合征
51 | 外周带纤毛栓塞弹簧圈 | 根 | 2100 |  | 全规格 | 产品由弹簧圈、导引器、推杆组成，分为18和35系列，螺旋和鸟巢型 | 适用于外周血管系统动静脉的填塞。
52 | 外周可解脱带纤毛弹簧圈栓塞系统 | 根 | 12000 |  | 全规格 | 由弹簧圈、推送丝、导引、止血阀组成。弹簧圈由铂钨合金制成，嵌合有PET材质的纤毛，弹簧圈与推送丝通过铂铱合金锁扣机械连接，装于一根导引鞘内。 | 用于外周血管的动脉瘤、动静脉畸形和动静脉瘘的填塞
52 | 外周约束型球囊扩张导管 | 根 | 22000 |  | 全规格 | 由尖端、标记环、球囊、金属网、焊接管、支撑管、内管、编织管、导管加强件及导管座组成，0.014系统球囊长度150-200mm | 适用于外周血管系统狭窄的扩张，包括髂动脉、股动脉、髂股动脉、腘动脉、膝下动脉及肾动脉的外周血管狭窄
52 | 外周约束型球囊扩张导管 | 根 | 16000 |  | 全规格 | 由尖端、标记环、球囊、金属网、焊接管、支撑管、内管、编织管、导管加强件及导管座组成，0.014系统球囊长度40-120mm | 适用于外周血管系统狭窄的扩张，包括髂动脉、股动脉、髂股动脉、腘动脉、膝下动脉及肾动脉的外周血管狭窄
52 | 外周约束型球囊扩张导管 | 根 | 15000 |  | 全规格 | 由尖端、标记环、球囊、金属网、焊接管、支撑管、内管、编织管、导管加强件及导管座组成，0.018系统和0.035系统球囊长度40-120mm， | 适用于外周血管系统狭窄的扩张，包括髂动脉、股动脉、髂股动脉、腘动脉、膝下动脉及肾动脉的外周血管狭窄
52 | 外周约束型球囊扩张导管 | 根 | 18000 |  | 全规格 | 由尖端、标记环、球囊、金属网、焊接管、支撑管、内管、编织管、导管加强件及导管座组成，0.018系统和0.035系统球囊长度150-200mm， | 适用于外周血管系统狭窄的扩张，包括髂动脉、股动脉、髂股动脉、腘动脉、膝下动脉及肾动脉的外周血管狭窄